## Sheet1
Frequency | Delta T | Delta T | w | Frequency (Hz) | Phase Difference | Amplitude Input (V) | Amplitude Output (V) | P2P Input (V) | P2P Output (V) | Magnitude Response | Phase Response | Frequency (Hz) | Phase Difference | Amplitude Input (V) | Amplitude Output (V) | P2P Input (V) | P2P Output (V) | Magnitude Response | Phase Response
10 | 0.00189 | 0.05014 | 62.8319 | 10 | 0.11875 | 2.002 | 2.0052 | 4.005 | 4.0111 | 1.0007 | -1.1528 | 10 | 3.1504 | 1.0004 | 0.00085031 | 2.0022 | 0.0040815 | 0.0008013 | 4.7457 | 4.7457
18 | 0.001116 | 0.02909 | 113.0973 | 18 | 0.12622 | 2.002 | 2.0079 | 4.0047 | 4.0165 | 1.0022 | -2.0785 | 18 | 3.29 | 1.0002 | 0.0025509 | 2.0018 | 0.0098636 | 0.0024419 | 8.5169
32 | 0.0009063 | 0.01643 | 201.0619 | 32 | 0.18222 | 2.0018 | 2.0164 | 4.0047 | 4.0336 | 1.0069 | -3.7143 | 32 | 3.3034 | 1.0006 | 0.0083331 | 2.0022 | 0.02347 | 0.0069744 | 15.004
56 | 0.0004661 | 0.009926 | 351.8584 | 56 | 0.164 | 2.002 | 2.0438 | 4.0047 | 4.0883 | 1.0212 | -6.6025 | 56 | 3.4925 | 1.0006 | 0.02449 | 2.0022 | 0.05884 | 0.018226 | 25.585
100 | 0.0004202 | 0.006052 | 628.3185 | 100 | 0.26402 | 2.0022 | 2.1346 | 4.006 | 4.2716 | 1.0695 | -12.4176 | 100 | 3.8026 | 1.0004 | 0.07075 | 2.0029 | 0.16224 | 0.04512 | 42.5204
178 | 0.0004027 | 0.003719 | 1118.407 | 178 | 0.45038 | 2.002 | 2.438 | 4.0054 | 4.8781 | 1.2371 | -26.2786 | 178 | 4.1594 | 1.0001 | 0.17704 | 2.0025 | 0.38842 | 0.099023 | 64.7173
316 | 0.0003557 | 0.002343 | 1985.4866 | 316 | 0.70624 | 2.0017 | 2.786 | 2.0017 | 5.5719 | 1.5407 | -78.2006 | 316 | 4.652 | 1.0001 | 0.36598 | 2.0032 | 0.78467 | 0.18957 | 88.9945
500 | 0.0007083 | 0.001436 | 3141.5927 | 500 | 2.27 | 2 | 1.39 | 4 | 2.78 | 0.64785 | 40.6387 | 562 | 4.5113 | 1.0002 | 0.60985 | 2.0025 | 1.2884 | 0.28815 | -71.4887
562 | 0.000425 | 0.0008739 | 3531.1501 | 562 | 2.2252 | 2.0008 | 1.0476 | 2.0008 | 2.0965 | 0.64785 | 32.9521 | 720 | 5.25 | 1 | 0.707 | 2 | 1.414 | 0.31609 | -66.5953
1000 | 0.0002704 | 0.0005308 | 6283.1853 | 1000 | 1.5007 | 2.0005 | 0.27975 | 4.0043 | 0.56393 | 0.48137 | 14.6611 | 1000 | 3.0859 | 1.0001 | 0.81375 | 2.0029 | 1.7098 | 0.46082 | -44.1159
1778 | 0.0001552 | 0.000301 | 11171.5035 | 1778 | 1.699 | 2 | 0.08333 | 4.0037 | 0.18877 | 0.12588 | 7.6954 | 1778 | 3.3351 | 0.99956 | 0.92854 | 2.0022 | 1.9299 | 0.59755 | -26.7926
3162 | 9.308e-05 | 0.0001725 | 19867.4319 | 3162 | 1.7338 | 2 | 0.02466 | 4.0027 | 0.29795 | 0.037457 | 4.2359 | 3162 | 3.3626 | 0.99922 | 0.99776 | 2.0015 | 1.9993 | 0.70745 | -15.5068
5623 | 5.497e-05 | 0.0001008 | 35330.351 | 5623 | 1.8493 | 1.9995 | 0.16275 | 4.0027 | 0.47141 | 0.011618 | 2.3661 | 5623 | 3.4271 | 0.99939 | 1.0144 | 2.0018 | 2.0377 | 0.78526 | -8.8051
10000 | 0.0007659 | 0.0009506 | 62831.8531 | 10000 | 1.9421 | 1.9996 | 0.34608 | 4.003 | 0.72855 | 0.0036517 | 1.3277 | 10000 | 3.5613 | 0.99922 | 1.0197 | 2.0018 | 2.0493 | 0.83567 | -4.9667
| 3141.5927 | 4523.8934